## Versuchteil 1
Photowiderstand

Filter/\%	Widerstand/$\Omega$		Fehler/$\Omega$
100	435	0	6
80	570	0	6
60	600	0	6
40	830	0	6
20	1300	0	6
0	25500	0	60

Photodiode

Filter/\%	Strom/mA	Fehler/mA	Spannung/V	Fehler/V			Filter/\%	Strom/mA		Fehler/mA		Filter/\%	Spannung/V		Fehler/V
100	0,005	0,0006	0,303	0,006			100	0,005	0	0,0006		100	0,303	0	0,006
80	0,004	0,0006	0,297	0,006			80	0,004	0	0,0006		80	0,297	0	0,006
60	0,003	0,0006	0,292	0,006			60	0,003	0	0,0006		60	0,292	0	0,006
40	0,002	0,0006	0,274	0,006			40	0,002	0	0,0006		40	0,274	0	0,006
20	0,001	0,0006	0,256	0,006			20	0,001	0	0,0006		20	0,256	0	0,006
0	0	0,0006	0,136	0,006			0	0	0	0,0006		0	0,136	0	0,006

Phototransistor
	Transistor		Diode
Filter/\%	Strom/mA	Fehler/mA	Strom/mA	Fehler/mA			Filter/\%	Strom/mA		Fehler/mA			Filter/\%	Strom/mA		Fehler/mA
100	0,058	0,0006	9,15	0,0006			100	9,15	0	0,0006			100	0,058	0	0,0006
80	0,047	0,0006	9,15	0,0006			80	9,15	0	0,0006			80	0,047	0	0,0006
60	0,037	0,0006	9,14	0,0006			60	9,14	0	0,0006			60	0,037	0	0,0006
40	0,025	0,0006	9,14	0,0006			40	9,14	0	0,0006			40	0,025	0	0,0006
20	0,014	0,0006	9,14	0,0006			20	9,14	0	0,0006			20	0,014	0	0,0006
0	0,002	0,0006	9,14	0,0006			0	9,14	0	0,0006			0	0,002	0	0,0006

Leuchtdiode
Farbe	Spannung/V	Fehler/V
Rot	1,79	0,1
Gelb	1,89	0,1
Blau	3,69	0,1
Dunkel	1,09	0,1
Grün	1,97	0,1
Weis	3,13	0,1

## Versuchstei 2
PTC					PLOT

Temperatur/C	Fehler/C	Widerstand/$\Omega$	Fehler/$\Omega$			Temperatur/C	Widerstand/$\Omega$	Fehler/C	Fehler/$\Omega$		variance of residuals (reduced chisquare) = WSSR/ndf : 2.45042
24,1	0,1	1103	6			24,4	1102	0,1	6		a = 0.00395142 +/- 0.0002189 (5.54%)
35,5	0,1	1135	6			35,5	1135	0,1	6
3	0,1	892	6			3	892	0,1	6
0		1000		THEORIE		0		1000

		10,88
NTC		9,11
				-100	173	9,66222353667136E-050
Temperatur/C	Fehler/C	Widerstand/$\Omega$	Fehler/$\Omega$			Temperatur/C	Widerstand/$\Omega$	Fehler/C	Fehler/$\Omega$		0	273	5,84319670561015E-053
25,1	0,1	10330	60			298,1	10330	0,1	60		25	298	1,99318059269368E-053
35,5	0,1	8050	60			308,5	8050	0,1	60		50	323	8,03063508083775E-054
-21,2	0,1	200000	60			-21,2	200000	0,1	60		100	373	1,87897857259818E-054
25		10000		THEORIE		25		10000			1000	1273	2,47073683563874E-057

Thermoelemente

Temperatur/C	Fehler/C	Spannung/mV	Fehler/mV			Temperatur/C	Spannung/mV	Fehler/C	Fehler/mV
33,3	0,1	6	0,06			33,3	6	0,1	0,06
-30	0,1	-46	0,06			-30	-46	0,1	0,06

## Versuchsteil 4
Elementare Dehnungsmessstreifen
Zustand	Widerstand/$\Omega$
Stauchung	119,8
Ruhelage	120
Dehnung	120,1

Dehnungsmessstreifen in Wheatstonescher Messbrücke

Gewicht	Spannung/mV	Fehler/mV	Spannung pro Volt				Gewicht	Spannung/mV		Fehler/mV		variance of residuals (reduced chisquare) = WSSR/ndf : 0.260178
0	-0,1	0,06	-0,01				0	-0,1	0	0,06
50	0,6	0,06	0,06				50	0,6	0	0,06		Final set of parameters Asymptotic Standard Error
100	1,3	0,06	0,13				100	1,3	0	0,06		Err:510
110	1,4	0,06	0,14				110	1,4	0	0,06
120	1,6	0,06	0,16				120	1,6	0	0,06		m = 0.0144378 +/- 4.13e-05 (0.286%)
130	1,7	0,06	0,17				130	1,7	0	0,06		b = -0.142716 +/- 0.01301 (9.118%)
140	1,9	0,06	0,19				140	1,9	0	0,06
150	2	0,06	0,2				150	2	0	0,06
200	2,7	0,06	0,27				200	2,7	0	0,06
250	3,5	0,06	0,35				250	3,5	0	0,06
300	4,2	0,06	0,42				300	4,2	0	0,06
350	4,9	0,06	0,49				350	4,9	0	0,06
400	5,6	0,06	0,56				400	5,6	0	0,06
450	6,4	0,06	0,64				450	6,4	0	0,06
500	7,1	0,06	0,71				500	7,1	0	0,06
550	7,8	0,06	0,78				550	7,8	0	0,06
600	8,5	0,06	0,85				600	8,5	0	0,06